## Data
ID: |  | NT-K5
Location: |  | Nantou
Coordinates: |  | N-S: 2645818 |  | E-W: 217960
GWT (m): |  | 2.5
Ground Elevation (m): |  | N/A
Depth (m): |  | 9.9
Performed by: |  | National Cheng Kung University, Taiwan
Reference: |  | Lee et al. (2001)
Compiled by: |  | Dr. Hsein Juang et al., Clemson University
Depth (m) | qc ( MPa) | fs (kPa) | Rf (%)
0.1 | 2.698 | 2.95 | 0.10934
0.15 | 6.964 | 25.21 | 0.362
0.2 | 11.064 | 114.44 | 1.0343
0.25 | 15.279 | 244.32 | 1.5991
0.3 | 15.499 | 258.2 | 1.6659
0.35 | 15.004 | 343.02 | 2.2862
0.4 | 15.118 | 289.25 | 1.9133
0.45 | 11.873 | 249.53 | 2.1017
0.5 | 12.004 | 236.57 | 1.9708
0.55 | 13.112 | 242.88 | 1.8523
0.6 | 13.865 | 262.04 | 1.8899
0.65 | 12.83 | 266.34 | 2.0759
0.7 | 11.251 | 245.42 | 2.1813
0.75 | 10.181 | 239.97 | 2.357
0.8 | 9.174 | 214.5 | 2.3381
0.85 | 7.554 | 179.75 | 2.3795
0.9 | 6.087 | 137.53 | 2.2594
0.95 | 4.844 | 92.35 | 1.9065
1 | 3.837 | 102.58 | 2.6734
1.05 | 3.849 | 87.91 | 2.284
1.1 | 2.995 | 77.19 | 2.5773
1.15 | 2.968 | 50.39 | 1.6978
1.2 | 2.881 | 54.14 | 1.8792
1.25 | 2.867 | 67.59 | 2.3575
1.3 | 1.994 | 64.82 | 3.2508
1.35 | 1.528 | 49.7 | 3.2526
1.4 | 1.223 | 36.15 | 2.9558
1.45 | 1.044 | 21.91 | 2.0987
1.5 | 0.95 | 19.86 | 2.0905
1.55 | 0.989 | 19.92 | 2.0142
1.6 | 0.948 | 16.95 | 1.788
1.65 | 0.881 | 14.26 | 1.6186
1.7 | 0.911 | 18.11 | 1.9879
1.75 | 0.92 | 14.02 | 1.5239
1.8 | 0.816 | 7.83 | 0.95956
1.85 | 0.828 | 6.73 | 0.8128
1.9 | 0.785 | 19.35 | 2.465
1.95 | 1.609 | 51.74 | 3.2157
2 | 1.292 | 56.01 | 4.3351
2.05 | 1.054 | 24.13 | 2.2894
2.1 | 0.789 | 17.56 | 2.2256
2.15 | 1.027 | 26.39 | 2.5696
2.2 | 1.145 | 28.32 | 2.4734
2.25 | 1.178 | 16.38 | 1.3905
2.3 | 2.273 | 18.33 | 0.80642
2.35 | 3.2 | 10.7 | 0.33437
2.4 | 3.654 | 11.01 | 0.30131
2.45 | 3.955 | 18.11 | 0.4579
2.5 | 4.58 | 22.18 | 0.48428
2.55 | 5.123 | 26.94 | 0.52586
2.6 | 4.919 | 39 | 0.79284
2.65 | 5.473 | 35.93 | 0.6565
2.7 | 5.772 | 36.5 | 0.63236
2.75 | 6.386 | 43.03 | 0.67382
2.8 | 7.353 | 50.66 | 0.68897
2.85 | 7.776 | 29.05 | 0.37359
2.9 | 9.334 | 201.52 | 2.159
2.95 | 12.229 | 300.21 | 2.4549
3 | 9.047 | 310.81 | 3.4355
3.05 | 11.987 | 176.01 | 1.4683
3.1 | 9.819 | 160.32 | 1.6328
3.15 | 10.417 | 189.82 | 1.8222
3.2 | 13.192 | 199.06 | 1.5089
3.25 | 14.008 | 208.5 | 1.4884
3.3 | 11.839 | 115.82 | 0.97829
3.35 | 11.621 | 102.05 | 0.87815
3.4 | 12.341 | 246.38 | 1.9964
3.45 | 12.02 | 230.35 | 1.9164
3.5 | 9.32 | 304.24 | 3.2644
3.55 | 10.797 | 145.83 | 1.3507
3.6 | 10.299 | 160.83 | 1.5616
3.65 | 10.693 | 96.25 | 0.90012
3.7 | 10.673 | 161.13 | 1.5097
3.75 | 12.626 | 244.12 | 1.9335
3.8 | 12.604 | 207.99 | 1.6502
3.85 | 12.563 | 72.86 | 0.57996
3.9 | 13.277 | 98.41 | 0.74121
3.95 | 12.64 | 84.76 | 0.67057
4 | 11.076 | 55.09 | 0.49738
4.05 | 9.871 | 57.03 | 0.57775
4.1 | 9.918 | 64.13 | 0.6466
4.15 | 9.524 | 97.96 | 1.0286
4.2 | 8.48 | 94.36 | 1.1127
4.25 | 6.236 | 74.63 | 1.1968
4.3 | 5.591 | 69.72 | 1.247
4.35 | 6.26 | 46.02 | 0.73514
4.4 | 6.59 | 39.92 | 0.60577
4.45 | 6.248 | 56.56 | 0.90525
4.5 | 5.137 | 76.82 | 1.4954
4.55 | 6.541 | 31.82 | 0.48647
4.6 | 6.708 | 36.95 | 0.55083
4.65 | 6.498 | 46.22 | 0.7113
4.7 | 7.428 | 27.69 | 0.37278
4.75 | 7.556 | 35.22 | 0.46612
4.8 | 7.225 | 39.43 | 0.54574
4.85 | 6.956 | 36.44 | 0.52386
4.9 | 6.449 | 31.11 | 0.4824
4.95 | 6.319 | 43.88 | 0.69441
5 | 7.119 | 41.38 | 0.58126
5.05 | 7.564 | 37.01 | 0.48929
5.1 | 6.423 | 85.23 | 1.327
5.15 | 3.823 | 95.56 | 2.4996
5.2 | 1.601 | 75.81 | 4.7352
5.25 | 1.377 | 45.06 | 3.2723
5.3 | 3.046 | 79.12 | 2.5975
5.35 | 3.066 | 97.25 | 3.1719
5.4 | 2.622 | 67.69 | 2.5816
5.45 | 1.43 | 48.1 | 3.3636
5.5 | 1.249 | 50.56 | 4.048
5.55 | 1.147 | 78.12 | 6.8108
5.6 | 4.793 | 127.08 | 2.6514
5.65 | 8.881 | 115.25 | 1.2977
5.7 | 9.334 | 96.68 | 1.0358
5.75 | 9.106 | 71.92 | 0.78981
5.8 | 8.405 | 63.03 | 0.74991
5.85 | 7.1 | 53.45 | 0.75282
5.9 | 6.246 | 78.78 | 1.2613
5.95 | 6.386 | 71.84 | 1.125
6 | 6.095 | 134.44 | 2.2057
6.05 | 4.942 | 164.39 | 3.3264
6.1 | 4.331 | 135.54 | 3.1295
6.15 | 5.613 | 100.18 | 1.7848
6.2 | 5.16 | 186.16 | 3.6078
6.25 | 5.992 | 211.89 | 3.5362
6.3 | 7.33 | 215.9 | 2.9454
6.35 | 11.023 | 180.38 | 1.6364
6.4 | 10.437 | 118.49 | 1.1353
6.45 | 9.564 | 61.89 | 0.64711
6.5 | 9.739 | 62.48 | 0.64154
6.55 | 9.509 | 69.62 | 0.73215
6.6 | 9.029 | 72.98 | 0.80828
6.65 | 8.956 | 73.02 | 0.81532
6.7 | 9.125 | 68.66 | 0.75244
6.75 | 9.255 | 66.08 | 0.71399
6.8 | 9.045 | 63.15 | 0.69818
6.85 | 8.531 | 81.79 | 0.95874
6.9 | 8.59 | 55.11 | 0.64156
6.95 | 8.828 | 48.91 | 0.55403
7 | 9.007 | 56.86 | 0.63129
7.05 | 9.186 | 57.98 | 0.63118
7.1 | 9.546 | 78.47 | 0.82202
7.15 | 10.952 | 82.97 | 0.75758
7.2 | 12.701 | 120.42 | 0.94811
7.25 | 12.988 | 103.43 | 0.79635
7.3 | 10.232 | 130.11 | 1.2716
7.35 | 10.325 | 215.17 | 2.084
7.4 | 9.908 | 200.54 | 2.024
7.45 | 9.869 | 70.62 | 0.71557
7.5 | 9.621 | 131.57 | 1.3675
7.55 | 11.289 | 141.6 | 1.2543
7.6 | 10.944 | 120.89 | 1.1046
7.65 | 10.624 | 64.62 | 0.60825
7.7 | 9.184 | 110.88 | 1.2073
7.75 | 6.643 | 137.37 | 2.0679
7.8 | 4.856 | 182.33 | 3.7547
7.85 | 5.511 | 249.69 | 4.5308
7.9 | 5.233 | 208.9 | 3.992
7.95 | 3.463 | 152.3 | 4.3979
8 | 5.538 | 225.3 | 4.0683
8.05 | 6.421 | 218.71 | 3.4062
8.1 | 7.389 | 199.38 | 2.6983
8.15 | 15.613 | 157.41 | 1.0082
8.2 | 17.759 | 146.28 | 0.8237
8.25 | 17.22 | 148.46 | 0.86214
8.3 | 16.781 | 139 | 0.82832
8.35 | 16.38 | 138.35 | 0.84463
8.4 | 16.197 | 138.06 | 0.85238
8.45 | 15.668 | 95.03 | 0.60652
8.5 | 14.494 | 113.36 | 0.78212
8.55 | 12.966 | 97.66 | 0.7532
8.6 | 12.673 | 100.22 | 0.79082
8.65 | 12.559 | 97.47 | 0.7761
8.7 | 12.439 | 93.77 | 0.75384
8.75 | 12.528 | 97.29 | 0.77658
8.8 | 12.317 | 85.61 | 0.69506
8.85 | 12.213 | 110.01 | 0.90076
8.9 | 12.227 | 126.06 | 1.031
8.95 | 12.195 | 91.65 | 0.75154
9 | 12.394 | 217.41 | 1.7542
9.05 | 13.23 | 226.22 | 1.7099
9.1 | 13.255 | 225.28 | 1.6996
9.15 | 13.255 | 215.15 | 1.6232
9.2 | 13.027 | 183.86 | 1.4114
9.25 | 12.374 | 181.11 | 1.4636
9.3 | 12.008 | 130.35 | 1.0855
9.35 | 12.612 | 114.69 | 0.90937
9.4 | 13.446 | 136.03 | 1.0117
9.45 | 13.904 | 152.51 | 1.0969
9.5 | 14.553 | 119.93 | 0.82409
9.55 | 15.535 | 144.14 | 0.92784
9.6 | 16.516 | 186.06 | 1.1265
9.65 | 16.679 | 226.01 | 1.3551
9.7 | 16.858 | 215.43 | 1.2779
9.75 | 17.251 | 215.21 | 1.2475
9.8 | 17.46 | 236.14 | 1.3525
9.85 | 17.71 | 254.46 | 1.4368
9.9 | 18.168 | 261.68 | 1.4403