## Data
Site: Dachun |  |  | Ground Elevation: +33.40m |  |  | Mw: 7.6 |  | N-S Direction: 2654279.84
Hole No. DC-BH-2 |  |  | G.W.L: 7.00m |  |  | amax: 0.19g |  | E-W Direction: 206862.993
Performed by: |  | MAA, Taiwan
Reference: MAA (2000a)
Compiled by: Dr Hsein Juang et al., Clemson University
Depth (m) | N | FC (%) | D50 (mm) | (kN/m3) | GS | WL (0/0) | IP (0/0) | sv (kPa) | sv' (kPa) | W (%) | CC (%)
2.8 | 29 | 20 | 2.3 | 18.914 | 2.75 |  | NP | 58.5844 | 58.5844 | 3.3 | 4
4.2 | 17 | 22 | 2.3 | 22.932 | 2.75 |  | NP | 87.8766 | 87.8766 | 8.7 | 4
5.8 | 43 | 20 | 5.5 | 19.894 | 2.75 |  | NP | 120.0729 | 120.0729 | 4.7 | 3
7.2 | 38 | 20 | 1.1 | 19.698 | 2.75 |  | NP | 148.2446 | 146.2846 | 8.9 | 3
10.2 | 7 | 64 | 0.065 | 20.776 | 2.72 | 22.1 | 15.1 | 208.6126 | 177.2526 | 16.4 | 16
11.8 | 4 | 53 | 0.073 | 20.58 | 2.73 | 23.1 | 16.2 | 241.8542 | 194.8142 | 16.8 | 14
13.2 | 11 | 40 | 0.17 | 20.972 | 2.75 |  | NP | 270.9406 | 210.1806 | 13.9 | 8
14.8 | 11 | 45 | 0.11 | 21.658 | 2.75 |  | NP | 307.0046 | 230.5646 | 14.1 | 8
16.2 | 44 | 28 | 4.8 | 23.422 | 2.75 |  | NP | 338.5606 | 248.4006 | 7.3 | 8