## Data
Site: Yuanlin |  |  | Ground Elevation: +22.30m |  |  | Mw: 7.6 |  | N-S Direction: 2651869.868
Hole No. YL-BH-6 |  |  | G.W.L: 1.5m |  |  | amax: 0.19g |  | E-W Direction: 204970.023
Performed by: |  | MAA, Taiwan
Reference: MAA (2000a)
Compiled by: Dr Hsein Juang et al., Clemson University
Depth (m) | N | FC (%) | D50 (mm) | (kN/m3) | GS | WL (0/0) | IP (0/0) | sv (kPa) | sv' (kPa) | W (%) | CC (%)
1.2 | 7 | 95 | 0.017 | 17.836 | 2.73 | 46.4 | 17.1 | 22.5792 | 22.5792 | 35.2 | 30
2.8 | 5 | 99 | 0.0068 | 18.424 | 2.72 | 40.9 | 15.8 | 52.6848 | 39.9448 | 37.4 | 45
4.4 | 5 | 15 | 0.27 | 20.188 | 2.75 |  | NP | 82.7904 | 54.3704 | 22.3 | 4
5.8 | 5 | 10 | 0.36 | 19.11 | 2.75 |  | NP | 110.0109 | 67.8709 | 17.6 | 3
7.2 | 11 | 14 | 0.25 | 19.306 | 2.74 |  | NP | 137.2314 | 81.3714 | 16.8 | 3
8.8 | 13 | 13 | 0.21 | 19.208 | 2.75 |  | NP | 168.3405 | 96.8005 | 17.6 | 3
10.2 | 18 | 8 | 0.31 | 19.6 | 2.75 |  | NP | 195.561 | 110.301 | 18.8 | 2
11.8 | 14 | 11 | 0.36 | 19.992 | 2.75 |  | NP | 226.6701 | 125.7301 | 17 | 3
13.2 | 16 | 91 | 0.0056 | 18.816 | 2.72 | 41.5 | 16.7 | 253.0125 | 138.3525 | 33 | 47
14.8 | 11 | 20 | 0.25 | 19.992 | 2.74 | 40.8 | 17.7 | 284.9997 | 154.6597 | 23.6 | 4
16.2 | 14 | 58 | 0.016 | 21.07 | 2.74 | 35.1 | 14.2 | 314.4977 | 170.4377 | 18.5 | 34
17.8 | 13 | 96 | 0.028 | 19.11 | 2.71 | 32.4 | 8.7 | 345.0737 | 185.3337 | 26.9 | 14
19.2 | 19 | 99 | 0.004 | 18.424 | 2.72 | 35.9 | 13.8 | 370.8673 | 197.4073 | 26.1 | 54
22.2 | 16 | 98 | 0.0085 | 18.816 | 2.73 | 33.5 | 9.9 | 427.3153 | 224.4553 | 31.8 | 37
26.8 | 17 | 25 | 0.13 | 19.012 | 2.74 |  | NP | 514.7705 | 266.8305 | 22.8 | 5
29.8 | 12 | 98 | 0.006 | 18.522 | 2.73 | 35.3 | 11 | 570.3365 | 292.9965 | 33.9 | 45