## Data
ID: |  | DN-2
Location: |  | Dounan
Coordinates: |  | N-S: N/A |  | E-W: N/A
GWT (m): |  | 2
Ground Elevation (m): |  | N/A
Depth (m): |  | 25.15
Performed by: |  | National Cheng Kung University, Taiwan
Reference: |  | Lee et al. (2000), Lee and Ku (2001)
Compiled by: |  | Dr. Hsein Juang et al., Clemson University
Depth (m) | qc ( MPa) | fs (kPa) | Rf (%)
0.15 | 0.82 | 0.94 | 0.11463
0.2 | 3.866 | 1.53 | 0.039576
0.25 | 4.445 | 25.13 | 0.56535
0.3 | 4.887 | 34.65 | 0.70902
0.35 | 4.83 | 39.25 | 0.81263
0.4 | 4.694 | 24.07 | 0.51278
0.45 | 4.529 | 34.75 | 0.76728
0.5 | 3.703 | 50.27 | 1.3575
0.55 | 3.546 | 44.76 | 1.2623
0.6 | 3.754 | 24.8 | 0.66063
0.65 | 3.518 | 18.03 | 0.51251
0.7 | 3.151 | 16.74 | 0.53126
0.75 | 2.834 | 12.35 | 0.43578
0.8 | 2.572 | 12.19 | 0.47395
0.85 | 2.441 | 13.59 | 0.55674
0.9 | 2.474 | 18.72 | 0.75667
0.95 | 2.478 | 34.69 | 1.3999
1 | 2.437 | 47.06 | 1.9311
1.05 | 2.281 | 32.19 | 1.4112
1.1 | 2.181 | 20.98 | 0.96194
1.15 | 2.118 | 7.39 | 0.34891
1.2 | 1.503 | 4.78 | 0.31803
1.25 | 1.139 | 1.89 | 0.16594
1.3 | 0.861 | 0.71 | 0.082462
1.35 | 0.633 | -0.35 | -0.055292
1.4 | 0.521 | 2.42 | 0.46449
1.45 | 0.808 | 13.55 | 1.677
1.5 | 1.009 | 3.85 | 0.38157
1.55 | 1.375 | 4.94 | 0.35927
1.6 | 1.945 | 14.22 | 0.73111
1.65 | 2.071 | 9.75 | 0.47079
1.7 | 1.565 | 14.22 | 0.90863
1.75 | 1.257 | 7.95 | 0.63246
1.8 | 1.18 | 7.59 | 0.64322
1.85 | 0.854 | 8.77 | 1.0269
1.9 | 0.812 | 9.34 | 1.1502
1.95 | 0.877 | 11.45 | 1.3056
2 | 0.887 | 12.72 | 1.434
2.05 | 0.789 | 9.77 | 1.2383
2.1 | 0.726 | 7.59 | 1.0455
2.15 | 0.82 | 3.46 | 0.42195
2.2 | 0.883 | -0.83 | -0.093998
2.25 | 0.82 | 1.04 | 0.12683
2.3 | 0.885 | 2.52 | 0.28475
2.35 | 1.434 | -0.08 | -0.0055788
2.4 | 1.599 | -0.55 | -0.034396
2.45 | 1.066 | 4.39 | 0.41182
2.5 | 0.938 | -0.2 | -0.021322
2.55 | 1.308 | 4.29 | 0.32798
2.6 | 1.013 | 3.03 | 0.29911
2.65 | 1.107 | 0.53 | 0.047877
2.7 | 1.428 | 1.2 | 0.084034
2.75 | 1.339 | 4.13 | 0.30844
2.8 | 1.048 | 6.06 | 0.57824
2.85 | 0.769 | 7.45 | 0.96879
2.9 | 0.651 | 3.8 | 0.58372
2.95 | 0.726 | 1.2 | 0.16529
3 | 0.688 | 3.28 | 0.47674
3.05 | 0.655 | 3.85 | 0.58779
3.1 | 0.651 | 1.75 | 0.26882
3.15 | 0.675 | 1.85 | 0.27407
3.2 | 0.647 | 0.55 | 0.085008
3.25 | 0.704 | 0.24 | 0.034091
3.3 | 0.645 | 2.48 | 0.3845
3.35 | 0.659 | 1.95 | 0.2959
3.4 | 0.645 | -0.2 | -0.031008
3.45 | 0.618 | -0.43 | -0.069579
3.5 | 0.647 | 3.54 | 0.54714
3.55 | 0.726 | 8.12 | 1.1185
3.6 | 1.444 | 9.48 | 0.65651
3.65 | 1.825 | 1.51 | 0.08274
3.7 | 1.581 | 0.96 | 0.060721
3.75 | 1.223 | 1.18 | 0.096484
3.8 | 1.919 | 3.44 | 0.17926
3.85 | 4.203 | 14.57 | 0.34666
3.9 | 4.915 | 15.4 | 0.31333
3.95 | 5.542 | 16.64 | 0.30025
4 | 6.712 | 20.45 | 0.30468
4.05 | 7.1 | 24.94 | 0.35127
4.1 | 8.545 | 35.26 | 0.41264
4.15 | 10.622 | 55.58 | 0.52325
4.2 | 11.3 | 88.16 | 0.78018
4.25 | 10.935 | 98.25 | 0.89849
4.3 | 9.804 | 80.57 | 0.82181
4.35 | 9.102 | 64.37 | 0.70721
4.4 | 8.577 | 65.92 | 0.76857
4.45 | 7.241 | 48.03 | 0.66331
4.5 | 6.02 | 8.38 | 0.1392
4.55 | 4.197 | 10.84 | 0.25828
4.6 | 4.262 | 0 | 0
4.65 | 4.303 | -12.53 | -0.29119
4.7 | 4.466 | -8.36 | -0.18719
4.75 | 4.944 | -8.22 | -0.16626
4.8 | 5.066 | 0.71 | 0.014015
4.85 | 4.529 | 1.28 | 0.028262
4.9 | 3.945 | 1.55 | 0.03929
4.95 | 3.809 | 19 | 0.49882
5 | 3.927 | 21.91 | 0.55793
5.05 | 4.085 | 13.88 | 0.33978
5.1 | 4.075 | 12.23 | 0.30012
5.15 | 4.201 | 19.12 | 0.45513
5.2 | 5.013 | 17.03 | 0.33972
5.25 | 5.44 | 23.05 | 0.42371
5.3 | 5.988 | 35.3 | 0.58951
5.35 | 6.093 | 35.62 | 0.58461
5.4 | 6.348 | 42.05 | 0.66241
5.45 | 5.731 | 43.23 | 0.75432
5.5 | 4.818 | 37.01 | 0.76816
5.55 | 5.088 | 31.23 | 0.6138
5.6 | 5.961 | 31.94 | 0.53582
5.65 | 6.614 | 39.59 | 0.59858
5.7 | 6.175 | 43.38 | 0.70251
5.75 | 6.482 | 43.66 | 0.67356
5.8 | 7.129 | 45.51 | 0.63838
5.85 | 7.068 | 44.17 | 0.62493
5.9 | 6.712 | 42.68 | 0.63588
5.95 | 5.857 | 45.47 | 0.77634
6 | 5.141 | 51.66 | 1.0049
6.05 | 5.078 | 36.64 | 0.72154
6.1 | 7.715 | 40.79 | 0.52871
6.15 | 8.246 | 55.56 | 0.67378
6.2 | 7.214 | 58.76 | 0.81453
6.25 | 6.421 | 59.27 | 0.92306
6.3 | 5.957 | 51.19 | 0.85933
6.35 | 5.579 | 40.95 | 0.734
6.4 | 5.343 | 37.62 | 0.7041
6.45 | 5.54 | 32.78 | 0.5917
6.5 | 5.57 | 23.03 | 0.41346
6.55 | 5.253 | 25.61 | 0.48753
6.6 | 5.381 | 34.24 | 0.63631
6.65 | 5.432 | 30.82 | 0.56738
6.7 | 5.526 | 36.23 | 0.65563
6.75 | 4.983 | 41.24 | 0.82761
6.8 | 4.822 | 43.78 | 0.90792
6.85 | 5.115 | 30.82 | 0.60254
6.9 | 5.147 | 32.45 | 0.63046
6.95 | 4.6 | 28.58 | 0.6213
7 | 4.409 | 37.01 | 0.83942
7.05 | 4.085 | 34.69 | 0.8492
7.1 | 3.786 | 31.37 | 0.82858
7.15 | 3.762 | 21.91 | 0.5824
7.2 | 3.42 | 37.72 | 1.1029
7.25 | 2.279 | 33.83 | 1.4844
7.3 | 1.556 | 16.48 | 1.0591
7.35 | 1.917 | 9.64 | 0.50287
7.4 | 4.01 | 28.87 | 0.71995
7.45 | 2.478 | 30.76 | 1.2413
7.5 | 1.687 | 8.12 | 0.48133
7.55 | 1.375 | 6.8 | 0.49455
7.6 | 1.082 | 3.78 | 0.34935
7.65 | 0.818 | 2.79 | 0.34108
7.7 | 0.779 | 5.11 | 0.65597
7.75 | 0.783 | 7.1 | 0.90677
7.8 | 0.913 | 5 | 0.54765
7.85 | 1.172 | 4.03 | 0.34386
7.9 | 1.784 | 4.74 | 0.2657
7.95 | 2.889 | 27.02 | 0.93527
8 | 2.214 | 37.78 | 1.7064
8.05 | 2.384 | 25.21 | 1.0575
8.1 | 3.589 | 20.04 | 0.55837
8.15 | 4.264 | 23.01 | 0.53963
8.2 | 4.034 | 30.42 | 0.75409
8.25 | 3.351 | 29.56 | 0.88212
8.3 | 2.346 | 28.12 | 1.1986
8.35 | 1.501 | 15.99 | 1.0653
8.4 | 1.296 | 14.59 | 1.1258
8.45 | 1.717 | 1.24 | 0.072219
8.5 | 2.578 | 28.56 | 1.1078
8.55 | 1.855 | 16.91 | 0.91159
8.6 | 3.21 | 26.27 | 0.81838
8.65 | 4.356 | 27.08 | 0.62167
8.7 | 5.603 | 33.81 | 0.60343
8.75 | 6.167 | 44.21 | 0.71688
8.8 | 6.736 | 44.17 | 0.65573
8.85 | 8.929 | 58.29 | 0.65282
8.9 | 11.279 | 82.62 | 0.73251
8.95 | 11.884 | 93.93 | 0.79039
9 | 10.417 | 99.67 | 0.9568
9.05 | 9.194 | 75.89 | 0.82543
9.1 | 8.986 | 53.61 | 0.59659
9.15 | 8.754 | 59.47 | 0.67935
9.2 | 7.65 | 82.78 | 1.0821
9.25 | 7.694 | 52.35 | 0.6804
9.3 | 8.01 | 57.76 | 0.7211
9.35 | 6.632 | 62.6 | 0.94391
9.4 | 5.668 | 66.3 | 1.1697
9.45 | 5.747 | 36.01 | 0.62659
9.5 | 6.736 | 27.2 | 0.4038
9.55 | 5.518 | 44.76 | 0.81116
9.6 | 4.034 | 35.12 | 0.8706
9.65 | 3.451 | 30.03 | 0.87018
9.7 | 3.235 | 11.27 | 0.34838
9.75 | 3.194 | 10.93 | 0.3422
9.8 | 2.069 | 14.69 | 0.71
9.85 | 1.74 | 18.35 | 1.0546
9.9 | 1.817 | 15.73 | 0.86571
9.95 | 3.882 | 24.7 | 0.63627
10 | 5.239 | 37.62 | 0.71808
10.05 | 4.456 | 35.4 | 0.79443
10.1 | 3.782 | 42.91 | 1.1346
10.15 | 4.508 | 37.21 | 0.82542
10.2 | 6.089 | 41.26 | 0.67762
10.25 | 6.382 | 50.64 | 0.79348
10.3 | 5.861 | 52.69 | 0.89899
10.35 | 5.676 | 52.04 | 0.91684
10.4 | 5.371 | 51.01 | 0.94973
10.45 | 5.473 | 41.91 | 0.76576
10.5 | 5.79 | 38.29 | 0.66131
10.55 | 4.771 | 55.5 | 1.1633
10.6 | 3.819 | 36.44 | 0.95418
10.65 | 6.055 | 32.9 | 0.54335
10.7 | 6.425 | 28.97 | 0.45089
10.75 | 6.27 | 27.18 | 0.43349
10.8 | 5.859 | 36.23 | 0.61836
10.85 | 4.812 | 52.47 | 1.0904
10.9 | 3.652 | 60.91 | 1.6679
10.95 | 3.455 | 40.02 | 1.1583
11 | 5.625 | 95.34 | 1.6949
11.05 | 4.895 | 110.51 | 2.2576
11.1 | 2.539 | 83.54 | 3.2903
11.15 | 1.864 | 25.63 | 1.375
11.2 | 2.663 | 41.71 | 1.5663
11.25 | 5.745 | 72.81 | 1.2674
11.3 | 10.529 | 100.63 | 0.95574
11.35 | 7.163 | 92.9 | 1.2969
11.4 | 3.78 | 61.63 | 1.6304
11.45 | 2.165 | 57.74 | 2.667
11.5 | 1.847 | 50.37 | 2.7271
11.55 | 2.411 | 30.97 | 1.2845
11.6 | 2.081 | 26.27 | 1.2624
11.65 | 1.339 | 24.31 | 1.8155
11.7 | 1.076 | 15.81 | 1.4693
11.75 | 0.985 | 9.95 | 1.0102
11.8 | 0.962 | 9.66 | 1.0042
11.85 | 1.034 | 10.99 | 1.0629
11.9 | 1.176 | 9.34 | 0.79422
11.95 | 1.196 | 9.5 | 0.79431
12 | 1.184 | 11.9 | 1.0051
12.05 | 1.272 | 9.38 | 0.73742
12.1 | 1.188 | 6.63 | 0.55808
12.15 | 1.139 | 6.45 | 0.56629
12.2 | 1.054 | 10.5 | 0.9962
12.25 | 1.105 | 13.63 | 1.2335
12.3 | 1.261 | 6.35 | 0.50357
12.35 | 1.274 | 2.5 | 0.19623
12.4 | 0.911 | 1.87 | 0.20527
12.45 | 0.938 | 6.04 | 0.64392
12.5 | 1.04 | 7.63 | 0.73365
12.55 | 1.113 | 12.21 | 1.097
12.6 | 1.149 | 9.58 | 0.83377
12.65 | 1.034 | 9.07 | 0.87718
12.7 | 1.011 | 4.44 | 0.43917
12.75 | 0.989 | 6.25 | 0.63195
12.8 | 1.247 | 31.03 | 2.4884
12.85 | 5.339 | 44.15 | 0.82693
12.9 | 7.064 | 42.52 | 0.60193
12.95 | 6.185 | 72.67 | 1.1749
13 | 3.619 | 71.43 | 1.9737
13.05 | 3.145 | 38 | 1.2083
13.1 | 4.169 | 21.44 | 0.51427
13.15 | 4.919 | 15.22 | 0.30941
13.2 | 3.424 | 19.43 | 0.56746
13.25 | 1.992 | 24.94 | 1.252
13.3 | 1.337 | 18.51 | 1.3844
13.35 | 1.314 | 12.86 | 0.97869
13.4 | 1.357 | 8.99 | 0.66249
13.45 | 1.367 | 8.38 | 0.61302
13.5 | 1.274 | 15.2 | 1.1931
13.55 | 1.206 | 18.7 | 1.5506
13.6 | 2.087 | 14.55 | 0.69717
13.65 | 2.897 | 17.84 | 0.61581
13.7 | 2.435 | 10.95 | 0.44969
13.75 | 1.892 | 13.24 | 0.69979
13.8 | 1.267 | 16.28 | 1.2849
13.85 | 1.245 | 3.36 | 0.26988
13.9 | 1.434 | 6.29 | 0.43863
13.95 | 1.892 | 39.39 | 2.0819
14 | 8.956 | 80.77 | 0.90185
14.05 | 9.855 | 90.72 | 0.92055
14.1 | 9.316 | 76.4 | 0.82009
14.15 | 8.142 | 63.64 | 0.78163
14.2 | 6.51 | 66.73 | 1.025
14.25 | 5.961 | 58.41 | 0.97987
14.3 | 7.035 | 25.74 | 0.36588
14.35 | 4.49 | 12.47 | 0.27773
14.4 | 2.096 | 12.86 | 0.61355
14.45 | 1.28 | 9.62 | 0.75156
14.5 | 1.221 | 5.31 | 0.43489
14.55 | 1.206 | 5.09 | 0.42206
14.6 | 1.272 | 7.73 | 0.6077
14.65 | 1.392 | -6.06 | -0.43534
14.7 | 1.436 | 17.33 | 1.2068
14.75 | 4.163 | 32.12 | 0.77156
14.8 | 10.842 | 59.06 | 0.54473
14.85 | 10.94 | 75.22 | 0.68757
14.9 | 7.65 | 103.03 | 1.3468
14.95 | 4.633 | 87.46 | 1.8878
15 | 2.376 | 78.76 | 3.3148
15.05 | 2.018 | 48.69 | 2.4128
15.1 | 1.858 | 25.66 | 1.3811
15.15 | 2.315 | 19.63 | 0.84795
15.2 | 2.356 | 22.3 | 0.94652
15.25 | 2.34 | 6.18 | 0.2641
15.3 | 2.415 | 15.26 | 0.63188
15.35 | 2.057 | 23.99 | 1.1663
15.4 | 2.35 | 27.75 | 1.1809
15.45 | 1.817 | 20.32 | 1.1183
15.5 | 1.768 | 27.22 | 1.5396
15.55 | 1.41 | 27.93 | 1.9809
15.6 | 3.479 | 26.39 | 0.75855
15.65 | 7.288 | 61.01 | 0.83713
15.7 | 4.633 | 89.23 | 1.926
15.75 | 2.844 | 77.45 | 2.7233
15.8 | 8.164 | 107.75 | 1.3198
15.85 | 13.711 | 140.75 | 1.0265
15.9 | 14.657 | 161.84 | 1.1042
15.95 | 15.542 | 174.23 | 1.121
16 | 15.808 | 185.45 | 1.1731
16.05 | 15.147 | 202.11 | 1.3343
16.1 | 14.844 | 204.14 | 1.3752
16.15 | 14.653 | 199.12 | 1.3589
16.2 | 14.65 | 195.82 | 1.3367
16.25 | 14.553 | 191.77 | 1.3177
16.3 | 14.614 | 186.75 | 1.2779
16.35 | 14.911 | 184.71 | 1.2387
16.4 | 15.363 | 184.55 | 1.2013
16.45 | 15.295 | 157.17 | 1.0276
16.5 | 14.195 | 162.68 | 1.146
16.55 | 10.217 | 163.98 | 1.605
16.6 | 5.811 | 127.38 | 2.192
16.65 | 3.809 | 73.71 | 1.9352
16.7 | 4.313 | 87.94 | 2.039
16.75 | 2.934 | 74.89 | 2.5525
16.8 | 2.183 | 69.91 | 3.2025
16.85 | 4.376 | 80.71 | 1.8444
16.9 | 2.45 | 80.96 | 3.3045
16.95 | 2.185 | 44.91 | 2.0554
17 | 1.626 | 35.38 | 2.1759
17.05 | 1.377 | 34.08 | 2.4749
17.1 | 1.337 | 29.63 | 2.2162
17.15 | 1.286 | 30.46 | 2.3686
17.2 | 1.206 | 27.21 | 2.2562
17.25 | 1.202 | 27.43 | 2.282
17.3 | 1.141 | 26.07 | 2.2848
17.35 | 1.206 | 31.23 | 2.5896
17.4 | 1.18 | 34.43 | 2.9178
17.45 | 1.208 | 25.64 | 2.1225
17.5 | 1.329 | 25.92 | 1.9503
17.55 | 1.339 | 26.21 | 1.9574
17.6 | 1.361 | 25.48 | 1.8722
17.65 | 1.308 | 25.9 | 1.9801
17.7 | 1.304 | 23.81 | 1.8259
17.75 | 1.296 | 24.74 | 1.909
17.8 | 1.139 | 26.47 | 2.324
17.85 | 1.107 | 24.78 | 2.2385
17.9 | 1.123 | 26.64 | 2.3722
17.95 | 1.178 | 24.15 | 2.0501
18 | 1.215 | 25.42 | 2.0922
18.05 | 1.3 | 27.61 | 2.1238
18.1 | 1.43 | 26.9 | 1.8811
18.15 | 1.465 | 27.12 | 1.8512
18.2 | 1.373 | 28.18 | 2.0524
18.25 | 1.383 | 30.87 | 2.2321
18.3 | 1.501 | 35.14 | 2.3411
18.35 | 2.055 | 35.81 | 1.7426
18.4 | 2.476 | 30.34 | 1.2254
18.45 | 2.677 | 32.66 | 1.22
18.5 | 2.15 | 38.72 | 1.8009
18.55 | 1.658 | 30.62 | 1.8468
18.6 | 1.532 | 28.69 | 1.8727
18.65 | 1.599 | 29.34 | 1.8349
18.7 | 1.524 | 28.93 | 1.8983
18.75 | 1.524 | 30.46 | 1.9987
18.8 | 1.485 | 26.94 | 1.8141
18.85 | 1.44 | 30.89 | 2.1451
18.9 | 1.43 | 32.52 | 2.2741
18.95 | 1.955 | 32.58 | 1.6665
19 | 2.291 | 30.18 | 1.3173
19.05 | 2.218 | 27.53 | 1.2412
19.1 | 1.723 | 29.02 | 1.6843
19.15 | 1.467 | 29.08 | 1.9823
19.2 | 1.63 | 26.62 | 1.6331
19.25 | 1.715 | 25.94 | 1.5125
19.3 | 1.522 | 25.64 | 1.6846
19.35 | 1.506 | 31.46 | 2.089
19.4 | 1.514 | 38.66 | 2.5535
19.45 | 2.246 | 41.22 | 1.8353
19.5 | 3.206 | 46.15 | 1.4395
19.55 | 2.765 | 67.12 | 2.4275
19.6 | 2.083 | 46.04 | 2.2103
19.65 | 1.894 | 37.68 | 1.9894
19.7 | 1.597 | 30.26 | 1.8948
19.75 | 1.512 | 31.07 | 2.0549
19.8 | 1.552 | 33.41 | 2.1527
19.85 | 1.699 | 32.07 | 1.8876
19.9 | 2.216 | 34.71 | 1.5663
19.95 | 2.155 | 42.48 | 1.9712
20 | 2.561 | 44.32 | 1.7306
20.05 | 3.221 | 48.81 | 1.5154
20.1 | 3.227 | 39.39 | 1.2206
20.15 | 3.992 | 55.28 | 1.3848
20.2 | 2.576 | 49.32 | 1.9146
20.25 | 2.736 | 45.25 | 1.6539
20.3 | 3.239 | 44.89 | 1.3859
20.35 | 2.415 | 40.1 | 1.6605
20.4 | 1.982 | 33.37 | 1.6837
20.45 | 1.772 | 32.23 | 1.8188
20.5 | 1.719 | 29.14 | 1.6952
20.55 | 2.085 | 26.82 | 1.2863
20.6 | 1.811 | 29.59 | 1.6339
20.65 | 1.605 | 31.7 | 1.9751
20.7 | 1.827 | 29.3 | 1.6037
20.75 | 2.083 | 26.49 | 1.2717
20.8 | 1.821 | 29.89 | 1.6414
20.85 | 1.567 | 27.94 | 1.783
20.9 | 1.925 | 29.97 | 1.5569
20.95 | 1.731 | 30.4 | 1.7562
21 | 2.067 | 32.47 | 1.5709
21.05 | 1.978 | 34.55 | 1.7467
21.1 | 2.091 | 33.23 | 1.5892
21.15 | 2.384 | 37.68 | 1.5805
21.2 | 2.289 | 34.79 | 1.5199
21.25 | 2.858 | 34.55 | 1.2089
21.3 | 2.352 | 32.96 | 1.4014
21.35 | 2.309 | 38.88 | 1.6838
21.4 | 2.199 | 34.88 | 1.5862
21.45 | 2.769 | 40.21 | 1.4521
21.5 | 2.45 | 43.09 | 1.7588
21.55 | 2.828 | 36.73 | 1.2988
21.6 | 3.294 | 27.49 | 0.83455
21.65 | 2.622 | 27.35 | 1.0431
21.7 | 1.664 | 27.35 | 1.6436
21.75 | 1.595 | 27.43 | 1.7197
21.8 | 1.589 | 28.57 | 1.798
21.85 | 1.697 | 28.43 | 1.6753
21.9 | 1.9 | 29.5 | 1.5526
21.95 | 1.921 | 54.35 | 2.8293
22 | 2.112 | 53 | 2.5095
22.05 | 5.143 | 43.58 | 0.84737
22.1 | 4.848 | 37.91 | 0.78197
22.15 | 3.518 | 42.14 | 1.1978
22.2 | 2.287 | 48.02 | 2.0997
22.25 | 3.027 | 59.37 | 1.9613
22.3 | 4.152 | 58.56 | 1.4104
22.35 | 5.558 | 59.72 | 1.0745
22.4 | 5.467 | 50.66 | 0.92665
22.45 | 5.31 | 64.54 | 1.2154
22.5 | 4.338 | 50.7 | 1.1687
22.55 | 5.404 | 40.96 | 0.75796
22.6 | 3.914 | 47.77 | 1.2205
22.65 | 2.94 | 46.57 | 1.584
22.7 | 3.977 | 43.5 | 1.0938
22.75 | 3.743 | 36.81 | 0.98344
22.8 | 3.312 | 37.09 | 1.1199
22.85 | 2.702 | 30.2 | 1.1177
22.9 | 2.738 | 32.27 | 1.1786
22.95 | 1.984 | 39.29 | 1.9803
23 | 2.191 | 78.45 | 3.5806
23.05 | 3.141 | 66.57 | 2.1194
23.1 | 8.073 | 81.32 | 1.0073
23.15 | 6.643 | 89.52 | 1.3476
23.2 | 7.652 | 109.83 | 1.4353
23.25 | 8.695 | 108.48 | 1.2476
23.3 | 10.87 | 94.04 | 0.86513
23.35 | 10.972 | 71.66 | 0.65312
23.4 | 9.556 | 57.97 | 0.60663
23.45 | 6.95 | 71.46 | 1.0282
23.5 | 4.718 | 66.72 | 1.4142
23.55 | 4.27 | 60.59 | 1.419
23.6 | 3.473 | 56.36 | 1.6228
23.65 | 3.007 | 86.84 | 2.8879
23.7 | 4.15 | 104.98 | 2.5296
23.75 | 8.472 | 107.08 | 1.2639
23.8 | 10.815 | 91.82 | 0.84901
23.85 | 10.903 | 95.59 | 0.87673
23.9 | 8.537 | 86.67 | 1.0152
23.95 | 7.1 | 81.34 | 1.1456
24 | 6.352 | 65.56 | 1.0321
24.05 | 5.892 | 67.35 | 1.1431
24.1 | 4.482 | 52.68 | 1.1754
24.15 | 5.007 | 45.27 | 0.90413
24.2 | 4.02 | 64.68 | 1.609
24.25 | 3.202 | 84.48 | 2.6384
24.3 | 4.531 | 119.76 | 2.6431
24.35 | 8.272 | 136.82 | 1.654
24.4 | 12.05 | 146.55 | 1.2162
24.45 | 13.175 | 149.28 | 1.1331
24.5 | 13.926 | 166.3 | 1.1942
24.55 | 14.821 | 177.49 | 1.1976
24.6 | 16.37 | 172.9 | 1.0562
24.65 | 17.794 | 160.95 | 0.90452
24.7 | 18.583 | 154.83 | 0.83318
24.75 | 17.9 | 161.3 | 0.90112
24.8 | 17.706 | 167.18 | 0.9442
24.85 | 17.32 | 166.79 | 0.96299
24.9 | 17.56 | 169.48 | 0.96515
24.95 | 17.289 | 173.1 | 1.0012
25 | 16.829 | 195.3 | 1.1605
25.05 | 16.587 | 195.13 | 1.1764
25.1 | 13.098 | 193.85 | 1.48
25.15 | 13.1 | 199.47 | 1.5227