## Data
Site: Dachun |  |  | Ground Elevation: +19.80m |  |  | Mw: 7.6 |  | N-S Direction: 2654078.945
Hole No. DC-BH-1 |  |  | G.W.L: 3.40m |  |  | amax: 0.19g |  | E-W Direction: 205117.688
Performed by: |  | MAA, Taiwan
Reference: MAA (2000a)
Compiled by: Dr Hsein Juang et al., Clemson University
Depth (m) | N | FC (%) | D50 (mm) | (kN/m3) | GS | WL (0/0) | IP (0/0) | sv (kPa) | sv' (kPa) | W (%) | CC (%)
1.8 | 4 | 47 | 0.12 | 16.758 | 2.75 | 32.5 | 10.7 | 31.3992 | 31.3992 | 33.3 | 20
2.8 | 11 | 33 | 0.18 | 18.13 | 2.75 |  | NP | 48.8432 | 48.8432 | 14.1 | 8
4.1 | 1.5 | 82 | 0.018 | 18.326 | 2.72 | 39.1 | 16.1 | 72.8854 | 66.0254 | 38.6 | 22
5.8 | 5 | 66 | 0.032 | 19.11 | 2.72 | 36.8 | 15.5 | 104.3252 | 80.8052 | 27.1 | 24
7.2 | 7 | 28 | 0.12 | 18.62 | 2.75 |  | NP | 130.2168 | 92.9768 | 31 | 3
8.8 | 4.5 | 99 | 0.005 | 17.052 | 2.73 | 42.3 | 17.4 | 159.8072 | 106.8872 | 43 | 50
10.2 | 7 | 99 | 0.007 | 17.542 | 2.72 | 42.8 | 18.1 | 185.6988 | 119.0588 | 45 | 38
11.8 | 10 | 47 | 0.08 | 18.62 | 2.74 | 59.1 | 28.4 | 215.2892 | 132.9692 | 32.8 | 5
13.2 | 9 | 40 | 0.13 | 20.188 | 2.75 |  | NP | 241.1808 | 145.1408 | 24 | 22
14.8 | 19 | 18 | 0.25 | 20.678 | 2.75 |  | NP | 275.1437 | 163.4237 | 16.3 | 4
17.2 | 20 | 27 | 0.18 | 21.07 | 2.75 |  | NP | 326.088 | 190.848 | 16.3 | 4
18.2 | 12 | 16 | 0.4 | 21.266 | 2.74 |  | NP | 347.3148 | 202.2748 | 17.4 | 3
19.2 | 30 | 20 | 0.26 | 21.266 | 2.75 |  | NP | 368.5416 | 213.7016 | 15.8 | 3
20.8 | 19 | 15 | 0.4 | 21.854 | 2.74 |  |  | 402.5045 | 231.9845 | 13.9 | 4
23.8 | 7 | 78 | 0.011 | 19.11 | 2.72 |  |  | 462.798 | 262.878 | 32.5 | 30
26.8 | 21 | 28 | 0.14 | 19.208 | 2.75 |  | NP | 520.7552 | 291.4352 | 22.7 | 8
29.8 | 25 | 31 | 0.13 | 19.796 | 2.75 |  | NP | 579.2612 | 320.5412 | 19 | 7