## Data
Site: Yuanlin |  |  | Ground Elevation: +23.8m |  |  | Mw: 7.6 |  | N-S Direction: 2651182.502
Hole No. YL-BH-10 |  |  | G.W.L: 2.00m |  |  | amax: 0.19g |  | E-W Direction: 204455.466
Performed by: |  | MAA, Taiwan
Reference: MAA (2000a)
Compiled by: Dr Hsein Juang et al., Clemson University
Depth (m) | N | FC (%) | D50 (mm) | (kN/m3) | GS | WL (0/0) | IP (0/0) | sv (kPa) | sv' (kPa) | W (%) | CC (%)
1.2 | 2 | 39 | 0.14 | 18.62 | 2.74 |  | NP | 22.344 | 22.344 | 22.6 | 12
2.8 | 6 | 97 | 0.008 | 18.13 | 2.73 | 43.5 | 21.2 | 51.352 | 43.512 | 39 | 40
4.2 | 4 | 88 | 0.013 | 18.228 | 2.73 | 40.6 | 16.4 | 78.9292 | 57.3692 | 38 | 31
5.8 | 7 | 8 | 0.54 | 19.404 | 2.74 |  | NP | 110.446 | 73.206 | 23.6 | 2
8.2 | 11 | 10 | 0.45 | 20.678 | 2.75 |  | NP | 157.7212 | 96.9612 | 16 | 2
9.2 | 11 | 17 | 0.21 | 20.678 | 2.75 |  | NP | 177.4192 | 106.8592 | 23.3 | 3
10.2 | 6 | 78 | 0.008 | 18.718 | 2..73 | 39.6 | 15.8 | 197.1172 | 116.7572 | 31 | 43
11.8 | 11 | 12 | 0.39 | 20.482 | 2.75 |  | NP | 228.634 | 132.594 | 21.4 | 2
13.2 | 6 | 98 | 0.0055 | 18.326 | 2.73 | 41.3 | 24.9 | 255.0548 | 145.2948 | 39.2 | 49
14.8 | 12 | 99 | 0.006 | 18.522 | 2.72 | 34.8 | 15.6 | 285.25 | 159.81 | 35.3 | 47
16.2 | 9 | 87 | 0.011 | 20.286 | 2.72 | 28.8 | 13.8 | 311.6708 | 172.5108 | 24 | 40
18.8 | 12 | 98 | 0.003 | 18.914 | 2.72 | 30.6 | 15.1 | 360.738 | 196.098 | 25.8 | 53
19.8 | 17 | 89 | 0.025 | 19.306 | 2.72 | 36.9 | 14.2 | 379.61 | 205.17 | 26.5 | 23
20.8 | 11 | 97 | 0.005 | 18.13 | 2.72 |  | NP | 398.482 | 214.242 | 37.3 | 49
22.2 | 13 | 74 | 0.004 | 18.62 | 2.72 | 39.2 | 14.5 | 424.9028 | 226.9428 | 32.2 | 55
23.8 | 12 | 98 | 0.05 | 19.404 | 2.73 |  | NP | 456.0537 | 242.4137 | 25.5 | 12
26.8 | 18 | 19 | 0.18 | 21.07 | 2.75 |  | NP | 514.4617 | 271.4217 | 23.5 | 4
29.8 | 12 | 99 | 0.0028 | 17.934 | 2.73 | 43.2 | 20.2 | 572.8697 | 300.4297 | 42.8 | 67